## ciclo
Data | Preciptação | ETC | CAD | LC
2023-10-01 | 0 | 4.1 | 16 | 8
2023-10-02 | 13.8 | 2.5 | 16 | 8
2023-10-03 | 0 | 3.7 | 18.7 | 9.35
2023-10-04 | 0 | 3.8 | 23.1 | 11.55
2023-10-05 | 0 | 2.8 | 26.8 | 13.4
2023-10-06 | 0.8 | 3.3 | 30.1 | 15.05
2023-10-07 | 6.8 | 3.2 | 33.1 | 16.55
2023-10-08 | 0 | 3.7 | 36 | 18
2023-10-09 | 1.3 | 3.1 | 38.6 | 19.3
2023-10-10 | 0.2 | 2.6 | 41.2 | 20.6
2023-10-11 | 0 | 3 | 43.7 | 21.85
2023-10-12 | 0 | 6.3 | 46 | 23
2023-10-13 | 0 | 5.6 | 48.3 | 24.15
2023-10-14 | 0 | 3.7 | 50.5 | 25.25
2023-10-15 | 0 | 4.5 | 52.7 | 26.35
2023-10-16 | 0 | 3.3 | 54.8 | 27.4
2023-10-17 | 0 | 6.9 | 56.8 | 28.4
2023-10-18 | 0 | 6.7 | 58.9 | 29.45
2023-10-19 | 0 | 5.6 | 60.8 | 30.4
2023-10-20 | 0 | 4.7 | 62.8 | 31.4
2023-10-21 | 8.6 | 3.8 | 64.6 | 32.3
2023-10-22 | 0 | 5.7 | 66.5 | 33.25
2023-10-23 | 0 | 7.2 | 68.3 | 34.15
2023-10-24 | 0 | 6 | 70.1 | 35.05
2023-10-25 | 0.2 | 6.6 | 71.8 | 35.9
2023-10-26 | 2.8 | 3.6 | 73.6 | 36.8
2023-10-27 | 0 | 3.5 | 75.3 | 37.65
2023-10-28 | 0 | 4 | 77 | 38.5
2023-10-29 | 5.5 | 5.4 | 78.8 | 39.4
2023-10-30 | 0 | 7.5 | 80.4 | 40.2
2023-10-31 | 0 | 6.3 | 82.1 | 41.05
2023-11-01 | 4 | 4.4 | 83.6 | 41.8
2023-11-02 | 0.5 | 6.9 | 85.2 | 42.6
2023-11-03 | 7 | 3 | 86.9 | 43.45
2023-11-04 | 0 | 2.6 | 88.4 | 44.2
2023-11-05 | 2 | 4.3 | 89.9 | 44.95
2023-11-06 | 0 | 3.8 | 91.5 | 45.75
2023-11-07 | 0 | 4.4 | 93 | 46.5
2023-11-08 | 0 | 5.5 | 94.5 | 47.25
2023-11-09 | 0 | 5.5 | 96 | 48
2023-11-10 | 0 | 6 | 96 | 48
2023-11-11 | 0 | 6.6 | 96 | 48
2023-11-12 | 0 | 7.2 | 96 | 48
2023-11-13 | 0 | 8 | 96 | 48
2023-11-14 | 0 | 6.6 | 96 | 48
2023-11-15 | 0 | 8.1 | 96 | 48
2023-11-16 | 0 | 8.9 | 96 | 48
2023-11-17 | 0 | 7.7 | 96 | 48
2023-11-18 | 0.6 | 5.1 | 96 | 48
2023-11-19 | 0 | 5 | 96 | 48
2023-11-20 | 1.8 | 1.9 | 96 | 48
2023-11-21 | 0.8 | 3.9 | 96 | 48
2023-11-22 | 8.6 | 2.2 | 96 | 48
2023-11-23 | 0 | 4.3 | 96 | 48
2023-11-24 | 0.1 | 6.4 | 96 | 48
2023-11-25 | 2.8 | 5.4 | 96 | 48
2023-11-26 | 0 | 5.6 | 96 | 48
2023-11-27 | 8.1 | 4.8 | 96 | 48
2023-11-28 | 0 | 5.8 | 96 | 48
2023-11-29 | 0 | 4.8 | 96 | 48
2023-11-30 | 0 | 4.8 | 96 | 48
2023-12-01 | 5.4 | 3.1 | 96 | 48
2023-12-02 | 0 | 5.6 | 96 | 48
2023-12-03 | 6.2 | 5.4 | 96 | 48
2023-12-04 | 4 | 3.7 | 96 | 48
2023-12-05 | 2.9 | 3.9 | 96 | 48
2023-12-06 | 14.4 | 4.2 | 96 | 48
2023-12-07 | 0 | 5.8 | 96 | 48
2023-12-08 | 0 | 5.2 | 96 | 48
2023-12-09 | 0 | 6.5 | 96 | 48
2023-12-10 | 20.2 | 5.1 | 96 | 48
2023-12-11 | 0 | 5.6 | 96 | 48
2023-12-12 | 1.6 | 2.7 | 96 | 48
2023-12-13 | 0 | 5.7 | 96 | 48
2023-12-14 | 1.2 | 6.9 | 96 | 48
2023-12-15 | 0 | 5.7 | 96 | 48
2023-12-16 | 0 | 7.3 | 96 | 48
2023-12-17 | 0 | 7.2 | 96 | 48
2023-12-18 | 0 | 6.3 | 96 | 48
2023-12-19 | 0.4 | 4.9 | 96 | 48
2023-12-20 | 1.6 | 3.2 | 96 | 48
2023-12-21 | 9.4 | 2.7 | 96 | 48
2023-12-22 | 4.1 | 1.9 | 96 | 48
2023-12-23 | 7.6 | 2.3 | 96 | 48
2023-12-24 | 35.8 | 2.1 | 96 | 48
2023-12-25 | 5.7 | 2.1 | 96 | 48
2023-12-26 | 0.4 | 3.9 | 96 | 48
2023-12-27 | 0.8 | 3.3 | 96 | 48
2023-12-28 | 0 | 3.7 | 96 | 48
2023-12-29 | 0 | 4.1 | 96 | 48
2023-12-30 | 1.5 | 4.9 | 96 | 48
2023-12-31 | 1 | 3.4 | 96 | 48
2024-01-01 | 7.8 | 1.8 | 96 | 48
2024-01-02 | 120.2 | 1 | 96 | 48
2024-01-03 | 25 | 1.2 | 96 | 48
2024-01-04 | 4.5 | 2.2 | 96 | 48
2024-01-05 | 1.8 | 1.7 | 96 | 48
2024-01-06 | 20.4 | 2.8 | 96 | 48
2024-01-07 | 0 | 3.3 | 96 | 48
2024-01-08 | 3 | 1.3 | 96 | 48
2024-01-09 | 24.6 | 1.4 | 96 | 48
2024-01-10 | 10.6 | 2 | 96 | 48
2024-01-11 | 4.8 | 3.2 | 96 | 48
2024-01-12 | 5.5 | 2.8 | 96 | 48
2024-01-13 | 14.6 | 1.8 | 96 | 48
2024-01-14 | 1 | 3 | 96 | 48
2024-01-15 | 18.4 | 1.8 | 96 | 48
2024-01-16 | 4.9 | 2.3 | 96 | 48
2024-01-17 | 0 | 2.5 | 96 | 48
2024-01-18 | 1.6 | 3.1 | 96 | 48
2024-01-19 | 0.3 | 3.2 | 96 | 48
2024-01-20 | 0 | 2.9 | 96 | 48
2024-01-21 | 0.1 | 3.4 | 96 | 48
2024-01-22 | 2.4 | 1.9 | 96 | 48
2024-01-23 | 2.6 | 1.4 | 96 | 48
2024-01-24 | 0.6 | 1.3 | 64 | 32
2024-01-25 | 18.6 | 1.5 | 64 | 32
2024-01-26 | 1.4 | 1.1 | 64 | 32
2024-01-27 | 24 | 1.8 | 64 | 32
2024-01-28 | 4.8 | 1.5 | 64 | 32

## equipamento
Área(ha) | 20.82
Lâmina (mm) | 12
Tempo de funcionamento (h) | 21
Potência (cv) | 30
Potência (kw/h) | 22.098
Vazão (m³/h) | 118.9714
Balanço (m) | 23.4
Raio irrigado (m) | 257.4337
Raio última torre (m) | 234.0337
Velocidade a 100% (m/h) | 280
Perímetro (m) | 1470.4772
Tempo à 100% (h) | 5.2517
Lâmina à 100% (mm) | 3.001

## perc
Velocidade do Pivô | Volta | Lâmina | Custo | ID
100% | 5.25 | 3 | 35.79 | 0
75% | 7 | 4 | 47.72 | 1
60% | 8.75 | 5 | 68.54 | 2
50% | 10.5 | 6 | 101.19 | 3
43% | 12.25 | 7 | 133.84 | 4
38% | 14 | 8 | 166.49 | 5
33% | 15.75 | 9 | 199.14 | 6
30% | 17.5 | 10 | 231.79 | 7
27% | 19.25 | 11 | 264.44 | 8
25% | 21 | 12 | 297.09 | 9
0% | 0 | 0 | 0 | 10

## resultados
Data | CAD | LC | Agua Inicial | ETC | Preciptação | Irrigação | Agua Final | Excesso | Custo
2023-01-10 | 16 | 8 | 16 | 4.1 | 0 | 0 | 11.9 | 11.9 | 2767.76
2023-02-10 | 16 | 8 | 11.9 | 2.5 | 13.8 | 1.7764e-15 | 23.2 | 23.2
2023-03-10 | 18.7 | 9.35 | 18.7 | 3.7 | 0 | 0 | 15 | 19.3
2023-04-10 | 23.1 | 11.55 | 19.4 | 3.8 | 0 | 4 | 19.6 | 19.5
2023-05-10 | 26.8 | 13.4 | 23.3 | 2.8 | 0 | 0 | 20.5 | 16.7
2023-06-10 | 30.1 | 15.05 | 23.8 | 3.3 | 0.8 | 0 | 21.3 | 14.2
2023-07-10 | 33.1 | 16.55 | 24.3 | 3.2 | 6.8 | 0 | 27.9
2023-08-10 | 36 | 18 | 30.8 | 3.7 | 0 | 3 | 30.1
2023-09-10 | 38.6 | 19.3 | 32.7 | 3.1 | 1.3 | 4 | 34.9
2023-10-10 | 41.2 | 20.6 | 37.5 | 2.6 | 0.2 | 4 | 39.1
2023-11-10 | 43.7 | 21.85 | 41.6 | 3 | 0 | 3 | 41.6
2023-12-10 | 46 | 23 | 43.9 | 6.3 | 0 | 4 | 41.6
13/10/2023 | 48.3 | 24.15 | 43.9 | 5.6 | 0 | 4 | 42.3
14/10/2023 | 50.5 | 25.25 | 44.5 | 3.7 | 0 | 4 | 44.8
15/10/2023 | 52.7 | 26.35 | 47 | 4.5 | 0 | 4 | 46.5
16/10/2023 | 54.8 | 27.4 | 48.6 | 3.3 | 0 | 4 | 49.3
17/10/2023 | 56.8 | 28.4 | 51.3 | 6.9 | 0 | 4 | 48.4
18/10/2023 | 58.9 | 29.45 | 50.5 | 6.7 | 0 | 4 | 47.8
19/10/2023 | 60.8 | 30.4 | 49.7 | 5.6 | 0 | 4 | 48.1
20/10/2023 | 62.8 | 31.4 | 50.1 | 4.7 | 0 | 4 | 49.4
21/10/2023 | 64.6 | 32.3 | 51.2 | 3.8 | 8.6 | 4 | 60
22/10/2023 | 66.5 | 33.25 | 61.9 | 5.7 | 0 | 4 | 60.2
23/10/2023 | 68.3 | 34.15 | 62 | 7.2 | 0 | 4 | 58.8
24/10/2023 | 70.1 | 35.05 | 60.6 | 6 | 0 | 4 | 58.6
25/10/2023 | 71.8 | 35.9 | 60.3 | 6.6 | 0.2 | 4 | 57.9
26/10/2023 | 73.6 | 36.8 | 59.7 | 3.6 | 2.8 | 4 | 62.9
27/10/2023 | 75.3 | 37.65 | 64.6 | 3.5 | 0 | 4 | 65.1
28/10/2023 | 77 | 38.5 | 66.8 | 4 | 0 | 4 | 66.8
29/10/2023 | 78.8 | 39.4 | 68.6 | 5.4 | 5.5 | 4 | 72.7
30/10/2023 | 80.4 | 40.2 | 74.3 | 7.5 | 0 | 4 | 70.8
31/10/2023 | 82.1 | 41.05 | 72.5 | 6.3 | 0 | 4 | 70.2
2023-01-11 | 83.6 | 41.8 | 71.7 | 4.4 | 4 | 4 | 75.3
2023-02-11 | 85.2 | 42.6 | 76.9 | 6.9 | 0.5 | 3 | 73.5
2023-03-11 | 86.9 | 43.45 | 75.2 | 3 | 7 | 4 | 83.2
2023-04-11 | 88.4 | 44.2 | 84.7 | 2.6 | 0 | 4 | 86.1
2023-05-11 | 89.9 | 44.95 | 87.6 | 4.3 | 2 | 4 | 89.3
2023-06-11 | 91.5 | 45.75 | 90.9 | 3.8 | 0 | 3 | 90.1
2023-07-11 | 93 | 46.5 | 91.6 | 4.4 | 0 | 4 | 91.2
2023-08-11 | 94.5 | 47.25 | 92.7 | 5.5 | 0 | 4 | 91.2
2023-09-11 | 96 | 48 | 92.7 | 5.5 | 0 | 4 | 91.2
2023-10-11 | 96 | 48 | 91.2 | 6 | 0 | 4 | 89.2
2023-11-11 | 96 | 48 | 89.2 | 6.6 | 0 | 4 | 86.6
2023-12-11 | 96 | 48 | 86.6 | 7.2 | 0 | 4 | 83.4
13/11/2023 | 96 | 48 | 83.4 | 8 | 0 | 4 | 79.4
14/11/2023 | 96 | 48 | 79.4 | 6.6 | 0 | 4 | 76.8
15/11/2023 | 96 | 48 | 76.8 | 8.1 | 0 | 4 | 72.7
16/11/2023 | 96 | 48 | 72.7 | 8.9 | 0 | 4 | 67.8
17/11/2023 | 96 | 48 | 67.8 | 7.7 | 0 | 4 | 64.1
18/11/2023 | 96 | 48 | 64.1 | 5.1 | 0.6 | 4 | 63.6
19/11/2023 | 96 | 48 | 63.6 | 5 | 0 | 4 | 62.6
20/11/2023 | 96 | 48 | 62.6 | 1.9 | 1.8 | 4 | 66.5
21/11/2023 | 96 | 48 | 66.5 | 3.9 | 0.8 | 4 | 67.4
22/11/2023 | 96 | 48 | 67.4 | 2.2 | 8.6 | 4 | 77.8
23/11/2023 | 96 | 48 | 77.8 | 4.3 | 0 | 4 | 77.5
24/11/2023 | 96 | 48 | 77.5 | 6.4 | 0.1 | 4 | 75.2
25/11/2023 | 96 | 48 | 75.2 | 5.4 | 2.8 | 0 | 72.6
26/11/2023 | 96 | 48 | 72.6 | 5.6 | 0 | 4 | 71
27/11/2023 | 96 | 48 | 71 | 4.8 | 8.1 | 3 | 77.3
28/11/2023 | 96 | 48 | 77.3 | 5.8 | 0 | 0 | 71.5
29/11/2023 | 96 | 48 | 71.5 | 4.8 | 0 | 4 | 70.7
30/11/2023 | 96 | 48 | 70.7 | 4.8 | 0 | 0 | 65.9
2023-01-12 | 96 | 48 | 65.9 | 3.1 | 5.4 | 0 | 68.2
2023-02-12 | 96 | 48 | 68.2 | 5.6 | 0 | 0 | 62.6
2023-03-12 | 96 | 48 | 62.6 | 5.4 | 6.2 | 7.1054e-15 | 63.4
2023-04-12 | 96 | 48 | 63.4 | 3.7 | 4 | 4 | 67.7
2023-05-12 | 96 | 48 | 67.7 | 3.9 | 2.9 | 0 | 66.7
2023-06-12 | 96 | 48 | 66.7 | 4.2 | 14.4 | 0 | 76.9
2023-07-12 | 96 | 48 | 76.9 | 5.8 | 0 | 4 | 75.1
2023-08-12 | 96 | 48 | 75.1 | 5.2 | 0 | 0 | 69.9
2023-09-12 | 96 | 48 | 69.9 | 6.5 | 0 | 3 | 66.4
2023-10-12 | 96 | 48 | 66.4 | 5.1 | 20.2 | 3 | 84.5
2023-11-12 | 96 | 48 | 84.5 | 5.6 | 0 | 3 | 81.9
2023-12-12 | 96 | 48 | 81.9 | 2.7 | 1.6 | 0 | 80.8
13/12/2023 | 96 | 48 | 80.8 | 5.7 | 0 | 0 | 75.1
14/12/2023 | 96 | 48 | 75.1 | 6.9 | 1.2 | 0 | 69.4
15/12/2023 | 96 | 48 | 69.4 | 5.7 | 0 | 7.1054e-15 | 63.7
16/12/2023 | 96 | 48 | 63.7 | 7.3 | 0 | 4 | 60.4
17/12/2023 | 96 | 48 | 60.4 | 7.2 | 0 | 0 | 53.2
18/12/2023 | 96 | 48 | 53.2 | 6.3 | 0 | 4 | 50.9
19/12/2023 | 96 | 48 | 50.9 | 4.9 | 0.4 | 4 | 50.4
20/12/2023 | 96 | 48 | 50.4 | 3.2 | 1.6 | 0 | 48.8
21/12/2023 | 96 | 48 | 48.8 | 2.7 | 9.4 | 0 | 55.5
22/12/2023 | 96 | 48 | 55.5 | 1.9 | 4.1 | 0 | 57.7
23/12/2023 | 96 | 48 | 57.7 | 2.3 | 7.6 | 0 | 63
24/12/2023 | 96 | 48 | 63 | 2.1 | 35.8 | 0 | 96.7
25/12/2023 | 96 | 48 | 96 | 2.1 | 5.7 | 0 | 99.6
26/12/2023 | 96 | 48 | 96 | 3.9 | 0.4 | -5.6843e-14 | 92.5
27/12/2023 | 96 | 48 | 92.5 | 3.3 | 0.8 | -5.6843e-14 | 90
28/12/2023 | 96 | 48 | 90 | 3.7 | 0 | -5.6843e-14 | 86.3
29/12/2023 | 96 | 48 | 86.3 | 4.1 | 0 | -7.1054e-14 | 82.2
30/12/2023 | 96 | 48 | 82.2 | 4.9 | 1.5 | -5.6843e-14 | 78.8
31/12/2023 | 96 | 48 | 78.8 | 3.4 | 1 | -5.6843e-14 | 76.4
2024-01-01 | 96 | 48 | 76.4 | 1.8 | 7.8 | 5.6843e-14 | 82.4
2024-02-01 | 96 | 48 | 82.4 | 1 | 120.2 | 0 | 201.6
2024-03-01 | 96 | 48 | 96 | 1.2 | 25 | 0 | 119.8
2024-04-01 | 96 | 48 | 96 | 2.2 | 4.5 | 0 | 98.3
2024-05-01 | 96 | 48 | 96 | 1.7 | 1.8 | 0 | 96.1
2024-06-01 | 96 | 48 | 96 | 2.8 | 20.4 | 0 | 113.6
2024-07-01 | 96 | 48 | 96 | 3.3 | 0 | 0 | 92.7
2024-08-01 | 96 | 48 | 92.7 | 1.3 | 3 | -5.6843e-14 | 94.4
2024-09-01 | 96 | 48 | 94.4 | 1.4 | 24.6 | -5.6843e-14 | 117.6
2024-10-01 | 96 | 48 | 96 | 2 | 10.6 | -5.6843e-14 | 104.6
2024-11-01 | 96 | 48 | 96 | 3.2 | 4.8 | -5.6843e-14 | 97.6
2024-12-01 | 96 | 48 | 96 | 2.8 | 5.5 | -5.6843e-14 | 98.7
13/01/2024 | 96 | 48 | 96 | 1.8 | 14.6 | -5.6843e-14 | 108.8
14/01/2024 | 96 | 48 | 96 | 3 | 1 | -5.6843e-14 | 94
15/01/2024 | 96 | 48 | 94 | 1.8 | 18.4 | -5.6843e-14 | 110.6
16/01/2024 | 96 | 48 | 96 | 2.3 | 4.9 | -5.6843e-14 | 98.6
17/01/2024 | 96 | 48 | 96 | 2.5 | 0 | 0 | 93.5
18/01/2024 | 96 | 48 | 93.5 | 3.1 | 1.6 | 0 | 92
19/01/2024 | 96 | 48 | 92 | 3.2 | 0.3 | 0 | 89.1
20/01/2024 | 96 | 48 | 89.1 | 2.9 | 0 | 0 | 86.2
21/01/2024 | 96 | 48 | 86.2 | 3.4 | 0.1 | 0 | 82.9
22/01/2024 | 96 | 48 | 82.9 | 1.9 | 2.4 | 0 | 83.4
23/01/2024 | 96 | 48 | 83.4 | 1.4 | 2.6 | 0 | 84.6
24/01/2024 | 64 | 32 | 52.6 | 1.3 | 0.6 | 0 | 51.9
25/01/2024 | 64 | 32 | 51.9 | 1.5 | 18.6 | 0 | 69
26/01/2024 | 64 | 32 | 64 | 1.1 | 1.4 | -2.8422e-14 | 64.3
27/01/2024 | 64 | 32 | 64 | 1.8 | 24 | -5.6843e-14 | 86.2
28/01/2024 | 64 | 32 | 64 | 1.5 | 4.8 | 0 | 67.3